## Sheet1
音响设备
项目名称：20楼销售会议室
序号 | 名称 | 技术参数 | 数量 | 单位 | 推荐招标品牌 | 单价 | 合计
| 激光投影仪 | 1、★投影技术DLP，0.55Darkchip 3DMD | 1 | 台 | INASK、宏基、富可视
2、★20000小时激光光源
3、★亮度≧ 5700流明
4、★标准分辨率：1080P (1920 x 1080)
计算机信号兼容性：WUXGA (1,920 x 1,200), 1080p (1,920x1,080), WSXGA+ (1,680 x 1,050), WXGA+ (1,440 x 900), WXGA (1,280 x 800, 1,280 x 768), UXGA (1,600 x 1,200), SXGA+ (1,400 x 1,050), SXGA (1,280 x 1,024), XGA (1,024 x 768), SVGA (800 x 600), VGA (640 x 480)
视频兼容性： NTSC、PAL、SECAM、HDTV、EDTV、SDTV
5、★对比度≧20000:1
6、梯形校正≧+/-30度（垂直&水平），具有四角梯形校正功能
7、★投射距离：0.233， 51厘米投100英寸
8、内置10W音箱、
9、★采用最新的ColorBoost 3D色彩技术
10、★输入接口：Analog RGB/Component Video (D-sub) x 1、S-Video (Mini DIN) x 1、Composite Video (RCA) x 1、HDMI (Video, Audio, HDCP) x 2、PC Audio (Stereo mini jack) x 1、L/R Audio (Stereo RCA) x 1
11、★输出接口：Analog RGB (D-sub) x 1、PC Audio (Stereo mini jack) x 1、DC Out (5V/1.5A, USB Type A) x 1
12、★控制接口：USB (Mini-B) x 1、RS232 (D-sub) x 1、Ethernet port (RJ45) x 1
13、★支持蓝光HDMI 3D 适配 144Hz 24p
14、具备自动背景色矫正、快速信号侦测、DLP 3D功能、自动关机、时间管理、高海拔模式、即拔电源
17、提供投标产品制造商IS014001、ISO9001、ISO27001证书（复印件加盖制造商公章）
商务资质要求；
15、★提供投标产品3C,环保,节能认证证书（复印件加盖制造商公章）
16、 ★提供投标产品制造商授权和售后服务承诺原件（加盖制造商公章）
18、★提供连续5年全球销量前4名证明文件（加盖制造商公章）
| 电动投影幕（16：10） | 幕面宽3.4米、高2.31米 | 1 | 套 | 红叶、绿叶、汇视通
| 投影机吊架（固定） | 承重25公斤，适用95%以上投影机，可调配各种角度和长度，适用95%投影机。 | 1 | 支
A、扩声系统
1 | 专业音箱200W | 1、阻抗：8Ω； | 4 | 只 | CRX、ITC、DISJBO
2、频响：60Hz~20KHz；
★3、额定功率：200W；
4、峰值功率：800；
5、灵敏度：96dB/W/M；
6、最大声压级（额定/峰值）：119dB/126dB；
7、覆盖角度：(H)80°(V)60°；
8、高音：1.4"压缩高音单元×1；
9、低音：8"低音×1；
2 | 同轴天花喇叭100W | 产品描述 | 4 | 只 | CRX、ITC、DISJBO
1.采用6.5寸中低音喇叭单元和1只1.5"球顶高音单元；
2.自带塑胶后壳箱体，前面板精确设计的倒相孔，增加低频响应力度，铁质网罩内贴防尘网棉；
3.精确设计的分频器优化功率响应及人声部分的中频表现力；
4.简易快捷的安装方式。
技术参数
1.额定功率：100W
2.阻抗：8Ω
3.灵敏度(1W/1M)：92dB
4.频率响应(-10dB)：60Hz-20KHz
5.喇叭单元：6.5" x 1 1.5" x 1
3 | 专业音箱功放2*350W | ★1、具有国家强制性3C产品认证证书（证书在官网可查）输出功率（20Hz-20KHz/THD≤1％）：立体声/并联8Ω×2：350W×2；立体声/并联4Ω×2：530W×2；桥接8Ω：1060W | 2 | 台 | CRX、ITC、DISJBO
2、连接座：XLR 、TRS接口
3、电压增益 (@1KHz)：34.4dB
★4、输入灵敏度：0.775V/1V/1.44V
5、输入阻抗：10K Ω 非平衡、20KΩ 平衡
★6、频率响应(@1W功率下）：20Hz-20KHz/+0/-2dB
7、THD+N(@1/8功率下）：≤0.05％
★8、信噪比 (A计权)：≥90dB
9、阻尼系数 (@ 1KHz)：≥200@ 8 ohms
10、分离度 (@1KHz)：≥80dB
11、保护方式：过流保护、直流保护、短路保护
4 | 专业音箱功放2*200W | ★1、具有国家强制性3C产品认证证书（证书在官网可查）输出功率（20Hz-20KHz/THD≤1％）：立体声/并联8Ω×2：200W×2；立体声/并联4Ω×2：300W×2；桥接8Ω：600W | 2 | 台 | CRX、ITC、DISJBO
2、连接座：XLR 、TRS接口
3、电压增益 (@1KHz)：32dB
★4、输入灵敏度：0.775V/1V/1.44V
5、输入阻抗：10K Ω 非平衡、20KΩ 平衡
★6、频率响应(@1W功率下）：20Hz-20KHz/+0/-2dB
7、THD+N(@1/8功率下）：≤0.05％
★8、信噪比 (A计权)：≥90dB
9、阻尼系数 (@ 1KHz)：≥200@ 8 ohms
10、分离度 (@1KHz)：≥80dB
11、保护方式：过流保护、直流保护、短路保护
5 | 音频处理器（VH.57920515） | ★1、 具有国家强制性3C产品认证证书（证书在官网可查），输入每通道：8路平衡式话筒/线路，采用裸线接口端子，平衡接法； | 1 | 台 | CRX、ITC、DISJBO
★2、 输出每通道：8路平衡式线路输出，采用裸线接口端子，平衡接法VH.57920515；
3、 提供24bit/48KHz卓越的高品质声音；
★4、 全功能矩阵混音，提供用户灵活、简单的信号路由操作，路由路径和电平大小可在一个按钮上完成；
★5、 面板具备USB接口，支持多媒体存储，可进行播放或存储录播
★6、 配置双向RS-232接口，可用于控制外部设备；
★7、 配置RS-485接口，可实现自动摄像跟踪功能；
8、 配置8通道可编程GPIO控制接口（可自定义输入输出）；
9、 支持断电自动保护记忆功能；
10、 支持通道拷贝、粘贴、联控功能；
11、 Enternet多用途数据传输及控制端口，可以支持实时管理单台及多台设备；
12、 支持通过浏览器访问设备，下载自带管理控制软件；软件界面直观、图形化，可工作在XP/Windows7、8、10等系统环境下；
★13、 支持iOS、iPad、Android的手机/平板APP进行操作控制；
技术参数：
1、 输入通道：前级放大、信号发生器、扩展器、压缩器、5段参量均衡、AM自动混音功能、AFC自适应反馈消除、AEC回声消除、ANC噪声消除
2、 输出通道：31段参量均衡器、延时器、分频器、高低通滤波器、限幅器
3、 频率响应：20Hz-20KHz
4、 总谐波失真+噪声：＜0.002% @1KHz ,4dBu
6 | 12路调音台 | 12通道调音台 | 1 | 台 | YAMAHA、百灵达、声艺
最多6个话筒 / 12个线路输入 (4个单声道 + 4个立体声)
2编组母线 + 1立体声母线
2 AUX (包括FX)
“D-PRE”话放，带有倒向晶体管电路。
单旋钮压缩器
高级效果器：SPX，含24组预置效果器
24-bit/192kHz 2进/2出 USB音频功能
通过Apple iPad Camera Connection Kit / Lightning to USB Camera Adapter (连接适配器)与iPad (2或更高版本) 连接工作
7 | 数字反馈抑制器 | 1、96KHz采样频率，32-bit DPS处理器，24-bitA/D及D/A转换； | 1 | 台 | CRX、ITC、DISJBO
2、数字信号输入输出通道提供coaxial，AES及光纤接口；
3、采用144 x 32的LCD显示屏显示参数功能，提供4段LED显示输出电平；
4、每通道24个LED灯显示啸叫抑制状态数量；
5、每通道提供压缩、限幅、噪声门、功能设置；
6、可切换工作模式为直通或反馈抑制；
7、可任意编辑固定和动态反馈点数量，可一键清除啸叫点；
8、单机可存储30组用户程序。
8 | 电源时序器G7292H | 1、系统电源管理设备之首选； | 1 | 台 | CRX、ITC、DISJBO
2、8通道电源时序打开/关闭；
3、远程控制（上电+24V直流信号）8通道电源时序打开/关闭—当电源开关锁处于off位置时有效G7292H；
4、当远程控制有效时同时控制后板ALARM（报警）端口导通—起到级联控制ALARM（报警）功能；
5、单个通道最大负载功率2200W，所有通道负载总功率达6000W；
6、输入连接器：大功率线码式电源连接器；
7、输出连接器：多用途电源插座；
8、额定输出电压：~220V 50Hz；
9、额定输出电流：30A；
10、可控制电源：8路 ；
11、每路动作延时时间：1秒。
9 | 一拖四数字无线会议麦克风（四桌面） | 1、频率范围 ：640-690MHZ 740-790MHz 807-830MHz | 1 | 套 | CRX、ITC、DISJBO
2、频道数目：500个
3、频道间隔：50MHZ
★4、音频响应：80HZ-18KHZ(±2dB)
5、信噪比：>105dB
6、灵敏度：-105 dBm for 12 dB SINAD, typical
7、总谐波失真：≤0.5%
8、最大输出强度：+10 dBV
9、有效使用距离：空旷50米
麦克风指标
1、天线程式：内置螺旋天线
2、输出功率：高功率30mW；低功率3mW
3、供电方式：3节AA 5号电池或3节镍氢充电电池或直接使用接收机开关电源插入会议底座上的充电口替代电池
接收器指标
1、功能显示方式：LCD V/A 显示屏
2、天线接口：BNC/50欧姆
3、音频输出水平：平衡200Ω 负载-13dBV，非平衡600Ω \负载-2dBV（±40KHz频偏在1K信号时，负载）
4、平衡输出：1脚地线（输出线屏壁层），2脚音频，3脚音频
10 | UHF段液晶显示可调频真分集无线咪（双耳戴） | 1、频率指标：640-690MHz 740-790MHz 807-830MHz 共三段 共500个频率 | 1 | 套 | CRX、ITC、DISJBO
2、调制方式：宽带FM
3、频道数目：500个
4、频道间隔：250KHz
5、频率稳定度：±0.005%以内
6、动态范围：100dB
7、最大频偏：±45KHz
8、频率响应：80Hz-18KHz（±3dB）（整个系统的频率取决于话筒单元）
9、综合信噪比：105dB
10、综合失真：≤0.5%
11、工作距离：约100m（工作距离取决于很多因素，包括RF信号的吸收、反射和干扰等）直线无障碍
接收机指标
1、接收机方式：二次变频超外差
2、中频频率：110MHz，10.7MHz
3、无线接口：BNC/50Ω
4、灵敏度：12dB μV（80dBS/N)
5、灵敏度调节范围：12-32dB μV
6、离散抑制：≥75dB
7、最大输出电平：+10dBV
8、供电方式：DC12V-1A输入
发射机指标
1、音头：电容式（头戴话筒）
2、天线：手持麦克风内置螺旋天线，佩挂发射机采用1/4波长鞭状天线
3、输出功率：高功率30mW；低功率3mW
4、离散抑制：-60dB
5、供电：2节5号1.5V碱性电池 6. 配套有1台接收主机和2个头戴式话筒。
11 | UHF段液晶显示可调频真分集无线话筒（双手持） | ▲1、产品无线话筒获得中国无线电发射设备型号核准证书，频率指标：640-690MHz 740-790MHz 807-830MHz 共三段 共500个频率 | 1 | 套 | CRX、ITC、DISJBO
2、调制方式：宽带FM
3、频道数目：500个
4、频道间隔：250KHz
5、频率稳定度：±0.005%以内
6、动态范围：100dB
7、最大频偏：±45KHz
★8、频率响应：80Hz-18KHz（±3dB）（整个系统的频率取决于话筒单元）
9、综合信噪比：105dB
10、综合失真：≤0.5%
11、工作距离：约100m（工作距离取决于很多因素，包括RF信号的吸收、反射和干扰等）直线无障碍
接收机指标
1、接收机方式：二次变频超外差
2、中频频率：110MHz，10.7MHz
3、无线接口：BNC/50Ω
4、灵敏度：12dB μV（80dBS/N)
5、灵敏度调节范围：12-32dB μV
6、离散抑制：≥75dB
7、最大输出电平：+10dBV
8、电方式：DC12V-1A输入
发射机指标
1、音头：动圈式麦克风（双手持话筒）
2、天线：手持麦克风内置螺旋天线，佩挂发射机采用1/4波长鞭状天线
3、输出功率：高功率30mW；低功率3mW
4、离散抑制：-60dB 5、配套有1台接收主机和2个无线手持话筒。
12 | 天线分配器 | 1、频带范围：640~960MHz | 1 | 台 | CRX、ITC、DISJBO
2、输出/入增益：+1.0dB(频段中心)
3、输出/入阻抗：50Ω
4、频宽：320MHz
5、电源供应：DC 12-18V/3A
13 | 话筒天线 | 产品概述 | 1 | 对 | CRX、ITC、DISJBO
极化天线适用于会议室、报告厅等场所，支持吸顶，壁挂和垂直安装方式。
功能特点
1.采用专业UHF频段无线真分集接收机用的45度极化宽频全向天线。
2.天线主要单元的波束聚焦在天线正前方，垂直或水平方向皆能提供均匀的辐射场型特性，背后也有提高信号强度的效果。
3.天线的频款涵盖无线麦克风法规的550 MHz ~ 850 MHz频率范围频段，具有 8 dBi的高指向特性的增益。
4.在专业无线传输工程使用可以在最复杂的演出或会议的环境下，讯号几乎没有明显的衰落现象，所以能提供较长的传输距离、抗干扰特性及最稳定的信号接收效果。
5.天线输出电缆上串接天线放大器直接连接到接收机（建议使用不超过25米的同轴电缆连线）；放大器具有10 dB ± 1 dB增益，专供接收机作长距离接收使用，补偿同轴电缆线连接到接收机所造成的信号损失，提升接收距离及最佳的讯号质量。
技术参数
1.频率范围：550MHz～850MHz
2.极化方式：45°
3.增益：8dBi
4.半功率波瓣宽度：H:76°±5°， V:76°±5°
5.前后比：≥23dB
6.输入阻抗：50Ω
7.电压驻波比（VSWR）：≤2.0
8.交叉极化鉴别率：≥15dB@0º，≥10dB@+/-60º
9.上第一副瓣抑制：15dB
10.最大功率：50W
11.雷电保护：直流接地DC
14 | 多媒体信息地插 | 配置接口：1个多功能电源，网络，3.5音频，HDMI，VGA | 2 | 只 | 国产
15 | 音箱吊装支架 | 音箱吊装支架 | 4 | 只 | CRX、ITC、DISJBO
C、信号管理系统
1 | 4进4出4K音视频切换器 | 1、支持4个HDMI输入，4个HDMI输出； | 1 | 台 | CRX、ITC、DISJBO
2、支持HDMI 1.4标准，支持HDCP1.4标准；
3、最大输入输出分辨率可达3840x2160@30Hz，可兼容该最大分辨率以下的任何分辨率，输出端分辨率与输入端分辨率保持一致；
4、使用DC 12V供电，最大功耗约20W；
技术参数
1、数字视频输入：4×HDMI数字视频接口
2、输出接口：4×HDMI数字视频接口
3、控制接口：1×网口、1×RS 232、1×IR IN、1×USB UPDATE
4、HDMI：HDMI1.4
5、HDCP：HDCP1.4
6、HDMI最大带宽：10.2Gbps
7、最大传输距离：15米（3840×2160(30Hz)）；20米（1080P(60Hz)）
8、环境温度：-10℃—+45℃
2 | 摄像机 | 1. 全高清图像：采用1/2.8英寸高品质图像传感器，最大分辨率可达1920x1080，输出帧率高达60帧/秒。2.领先的自动聚焦技术：先进的自动聚焦算法使得镜头快速、准确、稳定地完成自动聚焦。 | 1 | 只 | CRX、ITC、DISJBO
★3. ≥有效像素207万，16：9，≥12倍光学变焦；
4.音频输入接口：支持16000、32000、44100、48000采样频率，支持AAC、MP3、G711音频编码。
★5.超级静音云台：采用高精度步进电机以及精密电机驱动控制器，确保云台低速运行平稳，并且无噪声。
6.多种视频输出接口：支持DVI（HDMI），3G-SDI，有线LAN；3G-SDI支持1080P60。
7.多种视频压缩标准：支持H.265/H.264视频压缩；支持高达1920x1080分辨率60帧/秒压缩；支持2路1920x1080分辨率30帧/秒压缩。
★8.多种网络协议：支持ONVIF、GB/T28181、RTSP、RTMP协议、RTP组播，同时支持RTMP推送模式，轻松链接流媒体服务器(Wowza、FMS)
9.低功耗休眠功能：支持低功耗休眠/唤醒，休眠时功耗低于400mW。
★10.多种控制协议：支持VISCA、PELCO-D、PELCO-P协议，支持自动识别协议。支持网络全命令VISCA控制协议。
11.多预置位：支持多达255个预置位(遥控器设置调用为10个)。
技术参数：
1. 图像传感器： 1/2.8英寸高品质CMOS传感器
2. 视频信号 ：ST接口视频格式：1080P60/50/30/25/59.94/29.97；1080I60/50/59.94；720P60/50/30/25/59.94/29.97
D、辅助材料
1 | 机柜 | 22U | 1 | 个 | 国产
项目名称：22楼集团会议室
序号 | 名称 | 技术参数 | 数量 | 单位 | 推荐招标品牌
A、扩声系统
1 | 专业音箱200W | 1、阻抗：8Ω； | 4 | 只 | CRX、ITC、DISJBO
2、频响：60Hz~20KHz；
★3、额定功率：200W；
4、峰值功率：800；
5、灵敏度：96dB/W/M；
6、最大声压级（额定/峰值）：119dB/126dB；
7、覆盖角度：(H)80°(V)60°；
★8、高音：1.4"压缩高音单元×1；
★9、低音：8"低音×1；
2 | 同轴天花喇叭100W | 产品描述 | 4 | 只 | CRX、ITC、DISJBO
1.采用6.5寸中低音喇叭单元和1只1.5"球顶高音单元；
2.自带塑胶后壳箱体，前面板精确设计的倒相孔，增加低频响应力度，铁质网罩内贴防尘网棉；
3.精确设计的分频器优化功率响应及人声部分的中频表现力；
4.简易快捷的安装方式。
适用范围
与TS专业功放、前级效果处理器配套使用，组成一套完美音效、人声表现突出的高端会议扩声系统，适用于高档会议室及高端背景音乐扩声。
技术参数
1.额定功率：100W
2.阻抗：8Ω
3.灵敏度(1W/1M)：92dB
4.频率响应(-10dB)：60Hz-20KHz
5.喇叭单元：6.5" x 1 1.5" x 1
3 | 专业音箱功放2*350W | ★1、具有国家强制性3C产品认证证书（证书在官网可查）输出功率（20Hz-20KHz/THD≤1％）：立体声/并联8Ω×2：350W×2；立体声/并联4Ω×2：530W×2；桥接8Ω：1060W | 2 | 台 | CRX、ITC、DISJBO
2、连接座：XLR 、TRS接口
3、电压增益 (@1KHz)：34.4dB
★4、输入灵敏度：0.775V/1V/1.44V
5、输入阻抗：10K Ω 非平衡、20KΩ 平衡
★6、频率响应(@1W功率下）：20Hz-20KHz/+0/-2dB
7、THD+N(@1/8功率下）：≤0.05％
★8、信噪比 (A计权)：≥90dB
9、阻尼系数 (@ 1KHz)：≥200@ 8 ohms
10、分离度 (@1KHz)：≥80dB
11、保护方式：过流保护、直流保护、短路保护
4 | 专业音箱功放2*200W | ★1、具有国家强制性3C产品认证证书（证书在官网可查）输出功率（20Hz-20KHz/THD≤1％）：立体声/并联8Ω×2：200W×2；立体声/并联4Ω×2：300W×2；桥接8Ω：600W | 2 | 台 | CRX、ITC、DISJBO
2、连接座：XLR 、TRS接口
3、电压增益 (@1KHz)：32dB
4、输入灵敏度：0.775V/1V/1.44V
5、输入阻抗：10K Ω 非平衡、20KΩ 平衡
★6、频率响应(@1W功率下）：20Hz-20KHz/+0/-2dB
7、THD+N(@1/8功率下）：≤0.05％
8、信噪比 (A计权)：≥90dB
9、阻尼系数 (@ 1KHz)：≥200@ 8 ohms
10、分离度 (@1KHz)：≥80dB
11、保护方式：过流保护、直流保护、短路保护
5 | 音频处理器（VH.57920515） | ★1、 具有国家强制性3C产品认证证书（证书在官网可查），输入每通道：8路平衡式话筒/线路，采用裸线接口端子，平衡接法； | 1 | 台 | CRX、ITC、DISJBO
2、 输出每通道：8路平衡式线路输出，采用裸线接口端子，平衡接法VH.57920515；
3、 提供24bit/48KHz卓越的高品质声音；
4、 全功能矩阵混音，提供用户灵活、简单的信号路由操作，路由路径和电平大小可在一个按钮上完成；
5、 面板具备USB接口，支持多媒体存储，可进行播放或存储录播
6、 配置双向RS-232接口，可用于控制外部设备；
7、 配置RS-485接口，可实现自动摄像跟踪功能；
8、 配置8通道可编程GPIO控制接口（可自定义输入输出）；
9、 支持断电自动保护记忆功能；
10、 支持通道拷贝、粘贴、联控功能；
11、 Enternet多用途数据传输及控制端口，可以支持实时管理单台及多台设备；
12、 支持通过浏览器访问设备，下载自带管理控制软件；软件界面直观、图形化，可工作在XP/Windows7、8、10等系统环境下；
13、 支持iOS、iPad、Android的手机/平板APP进行操作控制；
技术参数：
1、 输入通道：前级放大、信号发生器、扩展器、压缩器、5段参量均衡、AM自动混音功能、AFC自适应反馈消除、AEC回声消除、ANC噪声消除
2、 输出通道：31段参量均衡器、延时器、分频器、高低通滤波器、限幅器
3、 频率响应：20Hz-20KHz
4、 总谐波失真+噪声：＜0.002% @1KHz ,4dBu
6 | 12路调音台 | 12通道调音台 | 1 | 台 | YAMAHA、百灵达、声艺
最多6个话筒 / 12个线路输入 (4个单声道 + 4个立体声)
2编组母线 + 1立体声母线
2 AUX (包括FX)
“D-PRE”话放，带有倒向晶体管电路。
单旋钮压缩器
高级效果器：SPX，含24组预置效果器
24-bit/192kHz 2进/2出 USB音频功能
通过Apple iPad Camera Connection Kit / Lightning to USB Camera Adapter (连接适配器)与iPad (2或更高版本) 连接工作
7 | 数字反馈抑制器 | 1、96KHz采样频率，32-bit DPS处理器，24-bitA/D及D/A转换； | 1 | 台 | DBX、YAMAHA、itc
2、数字信号输入输出通道提供coaxial，AES及光纤接口；
3、采用144 x 32的LCD显示屏显示参数功能，提供4段LED显示输出电平；
4、每通道24个LED灯显示啸叫抑制状态数量；
5、每通道提供压缩、限幅、噪声门、功能设置；
6、可切换工作模式为直通或反馈抑制；
7、可任意编辑固定和动态反馈点数量，可一键清除啸叫点；
8、单机可存储30组用户程序。
8 | 电源时序器G7292H | 1、系统电源管理设备之首选； | 1 | 台 | CRX、ITC、DISJBO
★2、8通道电源时序打开/关闭；
3、远程控制（上电+24V直流信号）8通道电源时序打开/关闭—当电源开关锁处于off位置时有效G7292H；
4、当远程控制有效时同时控制后板ALARM（报警）端口导通—起到级联控制ALARM（报警）功能；
5、单个通道最大负载功率2200W，所有通道负载总功率达6000W；
6、输入连接器：大功率线码式电源连接器；
7、输出连接器：多用途电源插座；
8、额定输出电压：~220V 50Hz；
9、额定输出电流：30A；
★10、可控制电源：8路 ；
11、每路动作延时时间：1秒。
9 | 一拖八数字无线会议麦克风（六桌面两手持） | 产品特点 | 1 | 套 | CRX、ITC、DISJBO
1. 采用先进PLL频率合成锁相环技术，微电脑集成中央处理器CPU总线控制系统。
2. 兼容手动选频和红外自动对频锁定频道， 杂讯锁定静噪控制及音码锁定静噪控制，信号更稳定。
3. 具有SCAN 自动扫频功能，使用前按SET功能键自动找一个环境最干净的频点处停下来，此频率作为接收机的使用频率
4. V/A显示屏在任何角度观察字体清晰同时显示信道号与工作频率。带8级射频电平显示，8级音频电平显示，频道菜单显示，静音显示。
5. 先进的滤波及抗干扰功能能够有效阻隔外界不良信号及手机信号的干扰。
6. 使用640-830MHZ频段，每台接收机拥有200个可调频率。
7. 采用传统按键操控，更省电，更经济实惠，性价比高，内置高性能的语音压扩技术，支持平衡和非平衡两种选择输出端口，使音质更完美。
8. 适用于会议室、教室、会客厅、宴会厅等室内场所。
技术参数
系统指标
1.频率范围 ：640-690MHZ 740-790MHz 807-830MHz
2.频道数目：500个
3.频道间隔：50MHZ
4.载波稳定度：±0.005%以内
5.动态范围：100dB
6.最大频偏：±45KHZ
7.音频响应：80HZ-18KHZ(±2dB)
8.信噪比：>105dB
9.灵敏度l：-105 dBm for 12 dB SINAD, typical
10.总谐波失真：≤0.5%
11.最大输出强度：+10 dBV
12.有效使用距离：空旷50米
10 | 天线分配器 | 1、频带范围：640~960MHz | 1 | 台 | CRX、ITC、DISJBO
2、输出/入增益：+1.0dB(频段中心)
3、输出/入阻抗：50Ω
4、频宽：320MHz
5、电源供应：DC 12-18V/3A
11 | 话筒天线 | 产品概述 | 1 | 对 | CRX、ITC、DISJBO
极化天线适用于会议室、报告厅等场所，支持吸顶，壁挂和垂直安装方式。
功能特点
1.采用专业UHF频段无线真分集接收机用的45度极化宽频全向天线。
2.天线主要单元的波束聚焦在天线正前方，垂直或水平方向皆能提供均匀的辐射场型特性，背后也有提高信号强度的效果。
3.天线的频款涵盖无线麦克风法规的550 MHz ~ 850 MHz频率范围频段，具有 8 dBi的高指向特性的增益。
4.在专业无线传输工程使用可以在最复杂的演出或会议的环境下，讯号几乎没有明显的衰落现象，所以能提供较长的传输距离、抗干扰特性及最稳定的信号接收效果。
5.天线输出电缆上串接天线放大器直接连接到接收机（建议使用不超过25米的同轴电缆连线）；放大器具有10 dB ± 1 dB增益，专供接收机作长距离接收使用，补偿同轴电缆线连接到接收机所造成的信号损失，提升接收距离及最佳的讯号质量。
技术参数
1.频率范围：550MHz～850MHz
2.极化方式：45°
3.增益：8dBi
4.半功率波瓣宽度：H:76°±5°， V:76°±5°
5.前后比：≥23dB
6.输入阻抗：50Ω
7.电压驻波比（VSWR）：≤2.0
8.交叉极化鉴别率：≥15dB@0º，≥10dB@+/-60º
9.上第一副瓣抑制：15dB
10.最大功率：50W
11.雷电保护：直流接地DC
12 | 多媒体信息地插 | 配置接口：1个多功能电源，网络，3.5音频，HDMI，VGA | 2 | 只 | 国产
13 | UHF段液晶显示可调频真分集无线咪（双耳戴） | 1、频率指标：640-690MHz 740-790MHz 807-830MHz 共三段 共500个频率 | 1 | 套 | CRX、ITC、DISJBO
2、调制方式：宽带FM
3、频道数目：500个
4、频道间隔：250KHz
5、频率稳定度：±0.005%以内
6、动态范围：100dB
7、最大频偏：±45KHz
★8、频率响应：80Hz-18KHz（±3dB）（整个系统的频率取决于话筒单元）
9、综合信噪比：105dB
10、综合失真：≤0.5%
11、工作距离：约100m（工作距离取决于很多因素，包括RF信号的吸收、反射和干扰等）直线无障碍
接收机指标
1、接收机方式：二次变频超外差
2、中频频率：110MHz，10.7MHz
3、无线接口：BNC/50Ω
4、灵敏度：12dB μV（80dBS/N)
5、灵敏度调节范围：12-32dB μV
6、离散抑制：≥75dB
7、最大输出电平：+10dBV
8、供电方式：DC12V-1A输入
发射机指标
1、音头：电容式（头戴话筒）
2、天线：手持麦克风内置螺旋天线，佩挂发射机采用1/4波长鞭状天线
★3、输出功率：高功率30mW；低功率3mW
14 | 音箱支架 | 音箱支架 | 4 | 只 | CRX、ITC、DISJBO
C、信号管理系统
1 | 4进4出4K音视频切换器 | ★1、支持4个HDMI输入，4个HDMI输出； | 1 | 台 | CRX、ITC、DISJBO
2、支持HDMI 1.4标准，支持HDCP1.4标准；
3、最大输入输出分辨率可达3840x2160@30Hz，可兼容该最大分辨率以下的任何分辨率，输出端分辨率与输入端分辨率保持一致；
4、使用DC 12V供电，最大功耗约20W；
技术参数
1、数字视频输入：4×HDMI数字视频接口
2、输出接口：4×HDMI数字视频接口
3、控制接口：1×网口、1×RS 232、1×IR IN、1×USB UPDATE
4、HDMI：HDMI1.4
5、HDCP：HDCP1.4
6、HDMI最大带宽：10.2Gbps
★7、最大传输距离：15米（3840×2160(30Hz)）；20米（1080P(60Hz)）
8、环境温度：-10℃—+45℃
2 | 摄像机 | 2. 全高清图像：采用1/2.8英寸高品质图像传感器，最大分辨率可达1920x1080，输出帧率高达60帧/秒。2.领先的自动聚焦技术：先进的自动聚焦算法使得镜头快速、准确、稳定地完成自动聚焦。 | 1 | 台 | CRX、ITC、DISJBO
★3. ≥有效像素207万，16：9，≥12倍光学变焦；
4.音频输入接口：支持16000、32000、44100、48000采样频率，支持AAC、MP3、G711音频编码。
★5.超级静音云台：采用高精度步进电机以及精密电机驱动控制器，确保云台低速运行平稳，并且无噪声。
6.多种视频输出接口：支持DVI（HDMI），3G-SDI，有线LAN；3G-SDI支持1080P60。
7.多种视频压缩标准：支持H.265/H.264视频压缩；支持高达1920x1080分辨率60帧/秒压缩；支持2路1920x1080分辨率30帧/秒压缩。
★8.多种网络协议：支持ONVIF、GB/T28181、RTSP、RTMP协议、RTP组播，同时支持RTMP推送模式，轻松链接流媒体服务器(Wowza、FMS)
9.低功耗休眠功能：支持低功耗休眠/唤醒，休眠时功耗低于400mW。
★10.多种控制协议：支持VISCA、PELCO-D、PELCO-P协议，支持自动识别协议。支持网络全命令VISCA控制协议。
11.多预置位：支持多达255个预置位(遥控器设置调用为10个)。
技术参数：
1. 图像传感器： 1/2.8英寸高品质CMOS传感器
2. 视频信号 ：ST接口视频格式：1080P60/50/30/25/59.94/29.97；1080I60/50/59.94；720P60/50/30/25/59.94/29.97
D、集中控制系统(网络型)
1 | 网络中控主机 | 功能特点 | 1 | 台 | CRX、ITC、DISJBO
1.标准 19 英寸机柜设计，2U 高度，前面板采用黑色氧化拉丝工艺，尽显高贵典雅风采。
2.主机自带4.3英寸LCD触摸彩屏，可查看IP地址、修改IP地址。
3.全面支持网络控制，具备网络接口；支持多台IOS平台（iPhone/ipad）、安卓平台等移动设备终端通过wifi与主机通讯。
4.IOS平台（iPhone/ipad）、安卓平台等移动设备终端的编程方式全面兼容传统触屏编程方式，无需重新学习新的编程方法，极其方便升级更换。
5.支持操作状态双向反馈功能，对设备的控制执行状态可一目了然。
6.采用可编程控制平台，交互式的控制结构，中英文可编程界面。
7.采用最新32位Cortex-A8 ARM架构内嵌式处理器，处理速度最高可达720MHz。
8.大量采用高度集成化的处理芯片，考究的LAY OUT让系统运行非常稳定、流畅。
9.主机内置256MDPR及8 GEMMC的大容量FLASH 存储器。
10.主机具备8路独立可编程串口，可收发RS-232，RS-485及RS-422信号。
11.支持串口环出功能，主机的8路串口均可实现任意一个输入都可以从另外一个串口环出。
12.主机具备8路独立可编程IR红外发射口。
13.主机具备8路数字I/0输入输出控制口，带保护电路。
14.主机具备8路弱电继电器控制接口。
15.主机具备1个NET网络控制接口，可做外部功能扩展使用，可并接256个网络设备。
16.全面支持第三方设备及控制协议，支持用户自定义编程设置任何控制协议或者控制代码。
17.支持1路TF卡接口，实现项目中的程序导入或导出。
18.内嵌智能红外学习功能模块，无须配置专业学习器。
19.可导入各种常用的电器设备的红外代码库到主机，并实现控制。
20.支持多台网络中控主机实现级联控制，达到互联、互控的效果。
21.采用国际流行SMT全贴片式生产工艺。
22.支持全制式环保电源(110V-240V)，适合任何地区。
23.面板具有指示灯，可直观反馈串口、红外、设备的工作状态。
技术参数
1.处理器：32位Cortex-A8 ARM架构微处理器，主频高达720MHZ
2.存储器：256MByte DDR3 RAM，8 GByte EMMC Flash
3.串口端口：8个终端模块，每个模块7PIN排针，支持RS-232，RS-485及RS-422信号
4.红外IR端口：8个终端模块，16PIN排针
5.I/O端口：8个终端模块，9PIN排针，带保护电路，支持 0-5V 数字输入信号
6.弱电继电器端口：8个终端模块，16PIN排针，常开型独立继电器，额定 1A/5V 数字信号
7.NET端口：1个终端模块，4PIN排针，支持NET控制总线，提供DC24V/2A输出电源
8.封装方式：金属机箱，支持机架安装
9.输入电源：～110-240V 50-60Hz
2 | 平板触摸屏 | 操作系统：iOS | 1 | 台 | APPLE
CPU/GPU： 处理器型号：A6X
处理器核心：双核心
显卡核心：四核心
存储设备：系统内存：1GB
存储容量：4GB、8GB、16GB、32GB
存储扩展：不支持容量扩展
屏幕尺寸：9.7英寸
屏幕分辨率：2048x1536
屏幕描述：电容式触摸屏，多点式触摸屏
3 | 无线路由器 | 无线传输速度: 450Mbps | 1 | 只 | 国产
有线传输率: 10/100Mbps
无线传输速率: 450Mbps
网络标准: 802.11b 802.11g 802.11n
无线网络支持频率: 2.4G
USB接口数量: 不支持
是否支持VPN: 不支持
是否内置防火墙: 是
是否支持WDS: 支持
4 | 8路电源控制器 | ★1、协议兼容:搭配可编程中控主机使用,也全面支持第三方设备控制； | 1 | 台 | CRX、ITC、DISJBO
★2、手动控制：在机器的正前方，有8个轻触开关，紧急情况下可以手动控制继电器的开关，在现场出现特发情况时可以使用这一功能，很好的保护其他的设备；
3、ID选择：机器具备ID识别，方便系统级联扩展；
4、每路继电器都有三连接点的接线柱,具有常开与常闭的功能。
5 | 红外发射棒 | 红外发射棒,主机自带8根 | 8 | 根 | CRX、ITC、DISJBO
6 | 专用软件及编程 | 专用软件及编程，主机自带光盘 | 1 | 套 | CRX、ITC、DISJBO
E、辅助材料
1 | 机柜 | 22U | 1 | 个 | 国产
项目名称：24楼视频会议室
序号 | 名称 | 技术参数 | 数量 | 单位 | 推荐招标品牌
A、扩声系统
1 | 专业音箱120W | 1、阻抗：8Ω； | 2 | 只 | CRX、ITC、DISJBO
2、频响：70Hz~20KHz；
▲3、额定功率：120W；
★4、峰值功率：480W；
5、灵敏度：95dB/W/M；
6、最大声压级（额定/峰值）：116dB/122dB；
7、覆盖角度：(H)120°(V)60°；
★8、高音：3"锥形高音单元×2；
★9、低音：6.5"低音×1；
2 | 专业音箱功放2*200W | ★1、具有国家强制性3C产品认证证书（证书在官网可查）输出功率（20Hz-20KHz/THD≤1％）：立体声/并联8Ω×2：200W×2；立体声/并联4Ω×2：300W×2；桥接8Ω：600W | 1 | 台 | CRX、ITC、DISJBO
2、连接座：XLR 、TRS接口
3、电压增益 (@1KHz)：32dB
4、输入灵敏度：0.775V/1V/1.44V
5、输入阻抗：10K Ω 非平衡、20KΩ 平衡
★6、频率响应(@1W功率下）：20Hz-20KHz/+0/-2dB
7、THD+N(@1/8功率下）：≤0.05％
8、信噪比 (A计权)：≥90dB
9、阻尼系数 (@ 1KHz)：≥200@ 8 ohms
10、分离度 (@1KHz)：≥80dB
11、保护方式：过流保护、直流保护、短路保护
3 | 12路调音台 | 12通道调音台 | 1 | 台 | YAMAHA、百灵达、声艺
最多6个话筒 / 12个线路输入 (4个单声道 + 4个立体声)
2编组母线 + 1立体声母线
2 AUX (包括FX)
“D-PRE”话放，带有倒向晶体管电路。
单旋钮压缩器
高级效果器：SPX，含24组预置效果器
24-bit/192kHz 2进/2出 USB音频功能
通过Apple iPad Camera Connection Kit / Lightning to USB Camera Adapter (连接适配器)与iPad (2或更高版本) 连接工作
8 | 弹起式多功能桌插 | ★1、电源供电：AC 220V 50-60/HZ | 2 | 只 | CRX、ITC、DISJBO
2、弹起方式：气撑杆
3、仰角角度：45度，完全符合工程学原理角度
4、重量：2.0Kg
5、产品外型尺寸：175*130*145mm
6、箱体尺寸：166*122*140mm
★7、配置接口：1个多功能电源，网络，3.5音频，数据USB，HDMI，VGA
9 | 音箱壁挂支架 | 音箱壁挂支架 | 2 | 只 | CRX、ITC、DISJBO
B、集中控制系统(网络型)
1 | 网络中控主机 | 功能特点 | 1 | 台 | CRX、ITC、DISJBO
1.标准 19 英寸机柜设计，2U 高度，前面板采用黑色氧化拉丝工艺，尽显高贵典雅风采。
2.主机自带4.3英寸LCD触摸彩屏，可查看IP地址、修改IP地址。
3.全面支持网络控制，具备网络接口；支持多台IOS平台（iPhone/ipad）、安卓平台等移动设备终端通过wifi与主机通讯。
4.IOS平台（iPhone/ipad）、安卓平台等移动设备终端的编程方式全面兼容传统触屏编程方式，无需重新学习新的编程方法，极其方便升级更换。
5.支持操作状态双向反馈功能，对设备的控制执行状态可一目了然。
6.采用可编程控制平台，交互式的控制结构，中英文可编程界面。
7.采用最新32位Cortex-A8 ARM架构内嵌式处理器，处理速度最高可达720MHz。
8.大量采用高度集成化的处理芯片，考究的LAY OUT让系统运行非常稳定、流畅。
9.主机内置256MDPR及8 GEMMC的大容量FLASH 存储器。
10.主机具备8路独立可编程串口，可收发RS-232，RS-485及RS-422信号。
11.支持串口环出功能，主机的8路串口均可实现任意一个输入都可以从另外一个串口环出。
12.主机具备8路独立可编程IR红外发射口。
13.主机具备8路数字I/0输入输出控制口，带保护电路。
14.主机具备8路弱电继电器控制接口。
15.主机具备1个NET网络控制接口，可做外部功能扩展使用，可并接256个网络设备。
16.全面支持第三方设备及控制协议，支持用户自定义编程设置任何控制协议或者控制代码。
17.支持1路TF卡接口，实现项目中的程序导入或导出。
18.内嵌智能红外学习功能模块，无须配置专业学习器。
19.可导入各种常用的电器设备的红外代码库到主机，并实现控制。
20.支持多台网络中控主机实现级联控制，达到互联、互控的效果。
21.采用国际流行SMT全贴片式生产工艺。
22.支持全制式环保电源(110V-240V)，适合任何地区。
23.面板具有指示灯，可直观反馈串口、红外、设备的工作状态。
技术参数
1.处理器：32位Cortex-A8 ARM架构微处理器，主频高达720MHZ
2.存储器：256MByte DDR3 RAM，8 GByte EMMC Flash
3.串口端口：8个终端模块，每个模块7PIN排针，支持RS-232，RS-485及RS-422信号
4.红外IR端口：8个终端模块，16PIN排针
5.I/O端口：8个终端模块，9PIN排针，带保护电路，支持 0-5V 数字输入信号
6.弱电继电器端口：8个终端模块，16PIN排针，常开型独立继电器，额定 1A/5V 数字信号
7.NET端口：1个终端模块，4PIN排针，支持NET控制总线，提供DC24V/2A输出电源
8.封装方式：金属机箱，支持机架安装
9.输入电源：～110-240V 50-60Hz
2 | 平板触摸屏 | 操作系统：iOS | 1 | 台 | APPLE
CPU/GPU： 处理器型号：A6X
处理器核心：双核心
显卡核心：四核心
存储设备：系统内存：1GB
存储容量：4GB、8GB、16GB、32GB
存储扩展：不支持容量扩展
屏幕尺寸：9.7英寸
屏幕分辨率：2048x1536
屏幕描述：电容式触摸屏，多点式触摸屏
3 | 无线路由器 | 无线传输速度: 450Mbps | 1 | 只 | TP-LINK
有线传输率: 10/100Mbps
无线传输速率: 450Mbps
网络标准: 802.11b 802.11g 802.11n
无线网络支持频率: 2.4G
USB接口数量: 不支持
是否支持VPN: 不支持
是否内置防火墙: 是
是否支持WDS: 支持
4 | 8路电源控制器 | ★1、协议兼容:搭配可编程中控主机使用,也全面支持第三方设备控制； | 1 | 台 | CRX、ITC、DISJBO
★2、手动控制：在机器的正前方，有8个轻触开关，紧急情况下可以手动控制继电器的开关，在现场出现特发情况时可以使用这一功能，很好的保护其他的设备；
3、ID选择：机器具备ID识别，方便系统级联扩展；
4、每路继电器都有三连接点的接线柱,具有常开与常闭的功能。
5 | 红外发射棒 | 红外发射棒,主机自带8根 | 8 | 根 | CRX、ITC、DISJBO
6 | 专用软件及编程 | 专用软件及编程，主机自带光盘 | 1 | 套 | CRX、ITC、DISJBO
C、辅助材料
1 | 机柜 | 22U | 1 | 个
项目名称： | 20-25楼广播系统
序号 | 设 备 名 称 | 技术参数 | 数量 | 单位 | 可选品牌
1 | 数字化IP网络广播客户端管理软件VH.57920512 | 1.软件是整个系统的运行核心，统一管理系统内所有音频终端，包括寻呼话筒、对讲终端、广播终端和消防接口设备，实时显示音频终端的IP地址、在线状态、任务状态、音量等运行状态。 2.支撑各音频终端的运行，负责音频流传输管理，响应各音频终端播放请求和音频全双工交换，支持B/S架构，通过网页登陆可进行终端管理、用户管理、节目播放管理、音频文件管理、录音存贮、内部通讯调度处理等功能VH.57920512。 3.管理节目库资源，为所有音频终端器提供定时播放和实时点播媒体服务，响应各终端的节目播放请求，为各音频工作站提供数据接口服务。 4.支持一键呼叫、一键对讲、一键求助、一键报警等通话模式，支持自动接听、手动接听，支持自定义接听提示音。 5.支持多种呼叫策略，包括呼叫等待、呼叫转移、无人接听提醒，支持时间策略和转移策略自定义设置。 6.支持终端短路输入联动触发，可任意设置联动触发方案和触发终端数量，触发方案包括短路输出、音乐播放、巡更警报等。 7.编程定时任务，支持编程多套定时方案，支持选择任意终端和设置任意时间；支持定时打铃一键启用或禁用所有方案功能。 8.支持定时巡更，支持外接无锁按键短路开关（带3.3V的LED提示灯）。 9.支持终端防拆报警，终端拆卸触发警报或其他终端联动触发警报；支持报警任务自动解除报警功能。 10.支持音频终端外控电源管理，支持定时打开和延时关闭；支持对灯光控制功能，可对灯光模式进行配置。 11.支持全区、分区消防联动，支持消防N±N模式，支持人工报警与数字报警。 12.支持统一管理终端登陆密码，支持多级优先级管理，并支持轻松自动授权。 13.支持多用户、任意级别的分控管理，实现远程节目播放管理。 14.支持终端3、4制音控强切功能，（4线制音控需外接电源）。 15.支持对终端进行5段均衡器调节。 16.支持离线定时打铃功能，实现断网时终端托管执行定时打铃任务；支持定时打铃任务离线下载，支持对终端离线任务清除功能。 17.支持对终端进行远程固件升级，无需到终端本地升级。 18.支持手机移动端WIFI点播、广播、对讲功能，兼容Android和IOS系统手机APP进行操作。 19.支持提供二次软件开发包、提供标准MFC动态链接库和HTTP协议，实现与第三方平台整合。 20.支持高精准基于GPS的定时系统，可脱离因特网独立进行广播系统授时，使得系统时间误差每年小于1/300000秒。 21.日志记录系统运行状态，实时记录系统运行及终端工作状态，每次呼叫、通话和广播操作均有记录。 22.Windows服务模式，支持win7、server2008及更高版本系统。 23.采用后台系统服务运行，是企业级的标准服务器工作模式，开机系统即可自动运行，相比运行在界面前台的软件具有更高的稳定性和可靠性。 | 1 | 套 | CRX、ITC、DISJBO
2 | 寻呼话筒 | ★1、阻抗：200Ω； ★2、灵敏度：-38dB±2dB； ★3、频率响应: 40Hz-16KHz ； 4、带钟声提示。 5.换能方式：电容式 6.指向性：心型指向 7.电源：~AC220/50Hz/DC9V | 1 | 台 | CRX、ITC、DISJBO
3 | 前置放大器 | ★1、具有5路话筒（MIC）输入，3路标准信号线路（AUX）输入，2路紧急线路（EMC）输入； ★2、第5个话筒（MIC5）具有最高优先、强行切入优先功能；MIC5和EMC最高优先权限功能可通过拔动开关交替选择，客户可根据使用情况选择优先； 3、4路紧急输入线路具有二级优先，强行切入优先功能； 4、MIC1、2、3、4、5 和2路紧急输入（EMC）通道均附设有线路辅助输入接口功能； 5、MIC1、2、3、4和AUX1、2、3可交叉混合输出； ★6、话筒（MIC）输入通道和线路（AUX）输入通道均可独立调校音量，并设有总音量控制旋钮； 7、设有高音（TREBLE）和低音（BASS）独立调节； 8、具有默音深度调节旋钮和EMC输入增益调节旋钮； | 1 | 只 | CRX、ITC、DISJBO
4 | IP网络终端功放 | ★1.具有中国质量认证中心中国国家强制性3C产品认证证书（证书编号在网站必需可以查询到)；标准19英寸机架设计，黑色氧化铝拉丝面板，坚固的抽手，专业的机械组装工艺，机器外观非常高档。 2.工业级3.4英寸LCD显示屏，可以清晰显示大多数点阵图案和机器工作状态；配备红外遥控器，点播服务器节目库任意内容，可控制播放/暂停，操作灵活简单。 3.设备采用嵌入式计算机技术和DSP音频处理技术设计。 4.内置1路网络硬件音频解码模块，支持TCP/IP、UDP、IGMP(组播协议)，实现网络化传输16位CD音质的音频信号。 5.内置高保真专业模拟功放，具有60W定阻(4-16Ω)及定压（70V、100V）功率输出。 6.1路线路（AUX）和1路话筒（MIC）输入接口，具有独立的音量和高低音调节电位器控制，支持断网本地寻呼功能。 7.1路EMC输入接口，输入紧急报警语音信号为直通，具有最高优先级。 ★8.2路音频信号辅助输出接口，可扩展外接功率放大器，标准的莲花座接口，布线连接非常方便。 9.内置智能电源管理，无音乐或呼叫时，自动切断功放电源，有信号时自动打开功放电源，支持IP软件编程预打开功放电源功能。 10.内置3级优先设置： EMC为最高优先。网络报警信号优先MIC,AUX和网络背景音乐信号。MIC优先AUX和网络背景音乐信号。AUX和网络背景音乐为同级，无任何优先。 ★11.支持缄默强度预置减少功能，支持背景伴奏预置功能；支持状态灯显示，包括电平指示灯、保护指示灯、待机指示灯等。 12.兼容路由器、交换机、网桥网关、Modem、Internet、2G、3G、4G、组播、单播等任意网络结构。 13.网络接口：标准RJ45输入 14.传输速率：100Mbps 15.支持协议：TCP/IP,UDP,IGMP(组播) 16.额定功率：60W 17.整机功耗：90W 18.待机功耗：＜10W 19.频率响应：80Hz～16KHz +1/-3dB 20.谐波失真：≤1% 21.信噪比：＞65dB 22.输出方式：4～16Ω定阻输出、70V/100V定压输出 23.保护电路：直流输出、过载、过温、短路保护电路 | 5 | 台 | CRX、ITC、DISJBO
5 | IP网络终端功放 | ★1.具有中国质量认证中心中国国家强制性3C产品认证证书（证书编号在网站必需可以查询到)；标准19英寸机架设计，黑色氧化铝拉丝面板，坚固的抽手，专业的机械组装工艺，机器外观非常高档。 2.工业级3.4英寸LCD显示屏，可以清晰显示大多数点阵图案和机器工作状态；配备红外遥控器，点播服务器节目库任意内容，可控制播放/暂停，操作灵活简单。 3.设备采用嵌入式计算机技术和DSP音频处理技术设计。 ★4.内置1路网络硬件音频解码模块，支持TCP/IP、UDP、IGMP(组播协议)，实现网络化传输16位CD音质的音频信号。 5.内置高保真专业模拟功放，具有120W定阻(4-16Ω)及定压（70V、100V）功率输出。 6.1路线路（AUX）和1路话筒（MIC）输入接口，具有独立的音量和高低音调节电位器控制，支持断网本地寻呼功能。 7.1路EMC输入接口，输入紧急报警语音信号为直通，具有最高优先级。 8.2路音频信号辅助输出接口，可扩展外接功率放大器，标准的莲花座接口，布线连接非常方便。 ★9.1路三线制音控强切输出接口，无需强切电源。 10.内置智能电源管理，无音乐或呼叫时，自动切断功放电源，有信号时自动打开功放电源，支持IP软件编程预打开功放电源功能。 11.网络接口：标准RJ45输入 12.传输速率：100Mbps 13.支持协议：TCP/IP,UDP,IGMP(组播) 14.音频格式：MP3 15.音频模式：16位CD音质 16.采样率：8KHz～48KHz 17.额定功率：120W 18.整机功耗：180W 19.待机功耗：＜10W 20.频率响应：80Hz～16KHz +1/-3dB 21.谐波失真：≤1% 22.信噪比：＞65dB 23.输出方式：4～16Ω定阻输出、70V/100V定压输出 24.保护电路：直流输出、过载、过温、短路保护电路 | 1 | 台 | CRX、ITC、DISJBO
6 | 天花喇叭 | ★1、额定功率(100V)： 1.5W, 3W, 6W；额定功率(70V)： 0.75W, 1.5W, 3W ★2、灵敏度(1W/1M)： 89dB；最大灵敏度(W/1M)： 96dB； ★3、频率响应(-10dB)： 80-16KHz； 4、喇叭单元： 5" ×1 5、安装开孔尺寸： 145mm | 25 | 只 | CRX、ITC、DISJBO
7 | 莲花头对莲花头音频线 | 1.2米 | 2 | 条 | CRX、ITC、DISJBO
8 | 莲花头对6.35头音频线 | 1.2米 | 3 | 条 | CRX、ITC、DISJBO
9 | 6.35头对3.5头音频线 | 1.2米 | 1 | 条 | CRX、ITC、DISJBO
价税合计：